## Hoja1
Componentes principales
Cantidad | Componentes | Notas
2 | Servo TD-8325MG | Para realizar los movimentos rotativos de la pieza superior y de la base.
2 | Brazos Metalicos 25T | Transmiten el movimiento rotativo de los servomotores a los componentes del conjunto.
1 | Raspberry Pi Zero 2W
1 | MicroSDHC 16 GB
1 | PiCamera V1.3 | Se utiliza para detectar las caras y la composición de la distribución de los cuadrados del cubo
1 | 30cm cable Raspberry Pi Zero/Camera | Se utiliza para conectar la camara con la tarjeta de Raspberry Pi.
1 | Modulo Led 3w | Se utiliza para iluminar el cubo al tomar una imagen con la camara.
1 | SPI TFT 128x160 Pixels Display (1.77 inch) with ST7735 driver
1 | Sensor táctil capacitivo para modulo de arduino 2.5-5.5V TTP223
1 | Regulador de Voltaje AMS1117-3.3 DC 4.75V-12V to 3.3V | Se utiliza para regular la potencia electrica.
1 | USB MICRO-B breakout Board | Se utiliza para alimentar la plca mediante una entrada USB Micro-B
1 | Placa de prototipo | Se utiliza para realizar las conexiones de todos los componentes
Componentes secundarios
Cantidad | Componente | Notas
1 | 40pin (2x20) GPIO hembra | Para conectar las conexiones a la placa Raspberry Pi.
1x8 | Cabezal hembre (altura plástico ca 8.5mm) | Para conectar la pantalla a las conexiones de la placa.
4x3 | Cabezal macho 90 grados. | Para conectar los servos, el sensor capacitvo táctil y el modulo LED.
2x3 | Cabezales hembra | Para conectar el sensor capacitivo táctil y el modulo LED.
3 | Capacitador 16v 220uF | Para limitar la caida del voltaje al activar los servos.
1